## Sheet1
Parameter | Value | Units | Comment
clearance | 0.1 | mm
arm_angle | 70 | deg
hole_diam | 3.1 | mm
hole_h_space | 126.2 | mm
hole_v_space | 65.65 | mm
hole_b_space | 30 | mm
arm_width | 12 | mm
arm_thick | 4 | mm
arm_rib_space | 1.25 | mm
arm_rib_thick | 2 | mm
base_width | 53 | mm
base_thick | 10 | mm
base_lenght | 138.2 | mm
general_fillet | 1.5 | mm
hole_to_border | 38 | mm
hook_width | 25 | mm
hook_thick | 2 | mm
rfid_width | 39.5 | mm
rfid_pin_border | 8 | mm
rfid_pin_width | 5 | mm
rfid_screw_diam | 3.1 | mm
rfid_screw_v | 15.5 | mm
rfid_screw_h | 2.5 | mm
rfid_clock_v | 8.5 | mm
rfid_clock_h | 4.5 | mm
rfid_clock_pad | 3 | mm
rfid_clock_thick | 1.5 | mm
finger_width | 21 | mm
finger_claw_clip | 2 | mm
finger_claw_ramp | 1 | mm
finger_claw_v | 7.3 | mm
finger_claw_h | 8 | mm
finger_claw_pad | 14 | mm